## Foglio1
DATI
concentrazione soluzione CH3COOH | 80 | % in peso
densità soluzione CH3COOH | 1.07 | g/mL
volume soluzione CH3COOH | 100 | mL
MM CH3COOH | 60.05 | g/mol
MM NaHCO3 | 84.01 | g/mol | nei calcoli che avevo postato ho usato 84 g/mol
MM CO2 | 44.01 | g/mol | nei calcoli che avevo postato ho usato 44 g/mol
volume molare di un gas a c.n. | 22.414 | L
CALCOLI
massa soluzione CH3COOH | 107 | g
massa CH3COOH | 85.6 | g
moli CH3COOH | 1.4255 | mol
molarità soluzione CH3COOH | 14.2548 | mol/L
massa NaHCO3 | 119.7545 | g | 119.7402
massa CO2 | 62.7353 | g | 62.7211
volume CO2 a c.n. | 31.9507 | L