## protocollo
PROTOCOLLO DA ESEGUIRE | [6 empty] | PROTOCOLLO MODIFICATO
| Soluzione di p-nitrofenilfosfato (Substrato) in tampone glicina 0,05 M a pH 9,5 |  |  | 0.5 | mmol/L | [S] |  | Soluzione di p-nitrofenilfosfato (Substrato) in tampone glicina 0,05 M a pH 9,5 |  |  | 5 | mmol/L | [S]
| Volume di reazione |  |  | 4 | mL |  |  | Volume di reazione |  |  | 4 | mL
| Tampone glicina 0,05 M a pH 9,5 | p-nitrofenilfosfato 0,5 mM in tampone glicina 0,05 M a pH 9,5 | [5 empty] | Tampone glicina 0,05 M a pH 9,5 | p-nitrofenilfosfato 0,5 mM in tampone glicina 0,05 M a pH 9,5
| Volume | Volume | Concentrazione |  |  |  |  | Volume | Volume | Concentrazione
| mL | mL | mM |  |  |  |  | mL | mL | mM
1 | 2 | 0 | 0 |  |  |  | 1 | 2 | 0 | 0
2 | 1.9 | 0.1 | 0.0125 |  |  |  | 2 | 1.99 | 0.01 | 0.0125
3 | 1.8 | 0.2 | 0.025 |  |  |  | 3 | 1.98 | 0.02 | 0.025
4 | 1.6 | 0.4 | 0.05 |  |  |  | 4 | 1.96 | 0.04 | 0.05
5 | 1.4 | 0.6 | 0.075 |  |  |  | 5 | 1.94 | 0.06 | 0.075
6 | 1.2 | 0.8 | 0.1 |  |  |  | 6 | 1.92 | 0.08 | 0.1
7 | 1 | 1 | 0.125 |  |  |  | 7 | 1.9 | 0.1 | 0.125
8 | 0.5 | 1.5 | 0.1875 |  |  |  | 8 | 1.85 | 0.15 | 0.1875
9 | 0 | 2 | 0.25 |  |  |  | 9 | 1.8 | 0.2 | 0.25
[7 empty] | 10 | 1.6 | 0.4 | 0.5
[7 empty] | 11 | 1.4 | 0.6 | 0.75
[7 empty] | 12 | 1.2 | 0.8 | 1
[7 empty] | 13 | 1 | 1 | 1.25
[7 empty] | 14 | 0.5 | 1.5 | 1.875
[7 empty] | 15 | 0 | 2 | 2.5