## curva di calibrazione
CURVA DI CALIBRAZIONE DEL p-NITROFENOLO
massa pesata | 0.278 | g
massa molare | 139.11 | g/mol
volume slz madre | 50 | mL
concentrazione slz madre | 39.9684 | mmol/L = mM
prelievo di slz madre | 0.2 | mL
volume slz figlia | 20 | mL | madre
concentrazione slz figlia | 0.39968 | mmol/L = mM | figlia
| 399.6837 | mmol/L = mM
p-nitrofenolo |  | Assorbanza
volume | quantità
mL | mmol
0 | 0 | 0
0.25 | 0.099921 | 0.23
0.5 | 0.19984 | 0.45
0.75 | 0.29976 | 0.686
1 | 0.39968 | 0.906
1.5 | 0.59953 | 1.35
2 | 0.79937 | 1.77
| pendenza | 2.2202
| intercetta | 0.0096766

## concentrazione del substrato
EFFETTO DELLA CONCENTRAZIONE DEL SUBSTRATO SULLA VELOCITÀ DI REAZIONE
p-nitrofenilfosfato
| massa pesata | 0.00556 | g
| massa molare | 371.14 | g/mol
| volume slz madre | 30 | mL
| conc. slz madre | 0.49936 | mmol/L = mM
| Soluzione di p-nitrofenilfosfato (Substrato) |  |  | 0.49936 | mmol/L | [S]
| Soluzione di fosfatasi alcalina (Enzima) |  |  | 0.05 | mg/mL | [E]
| Curva di calibrazione p-nitrofenolo (Prodotto) |  | pendenza | 2.2202 | mmol | [P]
|  |  | intercetta | 0.0096766
| Temperatura di reazione |  |  | 37 | °C
| Volume di reazione |  |  | 4 | mL
| Tempo di reazione |  |  | 10 | min
a. | Calcolo delle mmol di p-nitrofenolo/min
Dall'equazione della retta di calibrazione calcolare la quantità di prodotto che si è formata in ciascuna provetta nel volume totale di reazione in 10 minuti:
mmol P in 10 min = (Abs - intercetta)/pendenza
Rapportare ciascun a 1 minuto: mmol/min = mmol P in 10 min / tempo di reazione
| Abs | p-nitrofenolo |  |  | La grandezza mmol p-nitrofenolo/min rappresenta la velocità della reazione enzimatica.
|  | quantità P | [P]
|  | mmol | mmol/min
1
2 | 0.069 | 0.02672 | 0.002672
3 | 0.139 | 0.058249 | 0.0058249
4 | 0.275 | 0.1195 | 0.01195
5 | 0.417 | 0.18346 | 0.018346
6 | 0.553 | 0.24472 | 0.024472
7 | 0.662 | 0.29381 | 0.029381
8 | 1.079 | 0.48163 | 0.048163
9 | 1.289 | 0.57622 | 0.057622
10 | 2.347 | 1.0528 | 0.26319
11 | 3.585 | 1.6104 | 0.40259
12 | 4.165 | 1.8716 | 0.4679
13 | 4.715 | 2.1193 | 0.52983
14 | 6.095 | 2.7409 | 0.68522
15 | 6.86 | 3.0855 | 0.77136
b. | Calcolo della mM di p-nitrofenilfosfato
In base alla concetrazione della soluzione di p-nitrofenilfosfato e al volume prelevato calcolare la concentrazione di substrato presente in ciascuna provetta: M2 = M1 (mmol/L) · V prelevato (mL) /V totale (mL)
p-nitrofenilfosfato
| volume | concentrazione
| mL | mM
1 | 0 | 0
2 | 0.01 | 0.0012484
3 | 0.02 | 0.0024968
4 | 0.04 | 0.0049936
5 | 0.06 | 0.0074904
6 | 0.08 | 0.0099872
7 | 0.1 | 0.012484
8 | 0.15 | 0.018726
9 | 0.2 | 0.024968
10 | 0.4 | 0.049936
11 | 0.6 | 0.074904
12 | 0.8 | 0.099872
13 | 1 | 0.12484
14 | 1.5 | 0.18726
15 | 2 | 0.24968
c. | Grafico [P]/min in funzione di [S]
Il grafico rappresenta come varia la velocità della reazione enzimatica all'aumentare della quantità di substrato presente.
La crescita lineare della quantità di prodotto formato, ad un certo punto, si modifica per assumere un andamento a “plateau” parallelo all’asse delle ascisse.
Questo comportamento è dovuto al fatto che l’enzima raggiunge la velocità massima di trasformazione perché il sito attivo di tutte le molecole enzimatiche è completamente saturato dal substrato e, quindi, concentrazioni maggiori di quest’ultimo non possono più influire sulla capacità di conversione del substrato in prodotto da parte dell’enzima.
Ogni enzima possiede una specifica capacità di conversione substrato-prodotto e raggiunge la velocità massima (quantità di prodotto formato nell’unità di tempo) con concentrazioni diverse di substrato.
Esiste, per ogni enzima, un valore di concentrazione del substrato chiamato costante di Michaelis-Menten (Km) che corrisponde alla metà della velocità massima di trasformazione. La Km è una misura dell’affinità dell’enzima per il substrato: tanto più è bassa, tanto maggiore è la capacità dell’enzima di legarsi al substrato, cioè tanto prima esso si satura. Ciò può essere rappresentato dal seguente grafico:
| p-nitrofenilfosfato | p-nitrofenolo
| mM | mmol/min
1 | 0 | 0
2 | 0.0012484 | 0.002672
3 | 0.0024968 | 0.0058249
4 | 0.0049936 | 0.01195
5 | 0.0074904 | 0.018346
6 | 0.0099872 | 0.024472
7 | 0.012484 | 0.029381
8 | 0.018726 | 0.048163
9 | 0.024968 | 0.057622
10 | 0.049936 | 0.26319
11 | 0.074904 | 0.40259
12 | 0.099872 | 0.4679
13 | 0.12484 | 0.52983
14 | 0.18726 | 0.68522
15 | 0.24968 | 0.77136
| Vmax = velocità massima di reazione | 0,77 mmol p-nitrofenolo/min
| Km = concentrazione del substrato a cui viene raggiunta 1/2 Vmax | 0,071 mmol p-nitrofenilfosfato/L
L’utilizzazione di questo grafico per il calcolo della Km presenta però qualche difficoltà pratica in quanto, sperimentalmente, non si riesce ad avere un valore di “plateau” perfettamente parallelo all’asse delle ascisse (Vmax) ed è quindi problematico valutare graficamente il valore ½ Vmax = Km.
d. | Grafico 1/[P]/min in funzione di 1/ [S] o grafico dei doppi reciproci di Lineweaver-Burk
Per determinare con maggiore accuratezza il valore della Km si ricorre perciò ad un grafico in cui si trasforma la curva ad andamento asintotico sopra riportata; questa viene trasformata, con un artifizio matematico, in una retta e il grafico ottenuto prende il nome di Lineweaver-Burk.
La costruzione del grafico richiede di riportare sull’asse delle ascisse i valori reciproci della concentrazione del substrato, 1/[S], e in ordinate i valori reciproci delle velocità, 1/V0.
Nel grafico così costruito si individuano alcuni punti significativi:
- l’intercetta della semiretta sull’asse delle ordinate è il valore di 1/Vmax dal quale si può ricavare matematicamente Vmax;
- l’intercetta della semiretta sull’asse delle ascisse è il valore - 1/Km dal quale si può ricavare matematicamente Km;
- la pendenza della semiretta è rappresentata dal rapporto Km/Vmax.
| p-nitrofenilfosfato | p-nitrofenolo
| 1/mmol | 1/mmol/min
1
2 | 801.0216 | 374.2537
3 | 400.5108 | 171.6781
4 | 200.2554 | 83.679
5 | 133.5036 | 54.507
6 | 100.1277 | 40.8633
7 | 80.1022 | 34.0352
8 | 53.4014 | 20.7627
9 | 40.0511 | 17.3545
10 | 20.0255 | 3.7996
11 | 13.3504 | 2.4839
12 | 10.0128 | 2.1372
13 | 8.0102 | 1.8874
14 | 5.3401 | 1.4594
15 | 4.0051 | 1.2964
| pendenza | 0.46389
| intercetta | -4.0817
| Vmax | -0.24499
| Km | -0.11365