## Foglio1
| CO | + | H2O | <--> | CO2 | + | H2
H° (kJ/mol) | -110.5 |  | -241.8 |  | -393.5 |  | 0
S° (kJ/(mol·K) | 0.1977 |  | 0.1888 |  | 0.2138 |  | 0.1307
| DH° | DS° | T | DG°
| kJ/mol | kJ/(mol·K) | K | kJ/mol
| -41.2 | -0.042 | 600 | -16
ln Keq = | -DG°/RT = |  | 3.209
Dn = | 0
Kc = Kp = Kx = | e-DG°/RT = |  | 24.7545
| CO | + | H2O | <--> | CO2 | + | H2
m (g) | 0.12 |  | 0.12 |  | 0.4 |  | 0.06
MM (g/mol) | 28.011 |  | 18.015 |  | 44.01 |  | 2.016
n iniziali (mol) | 0.004284 |  | 0.0066611 |  | 0.0090888 |  | 0.029762 | 0.049796 | 0.0002705 | 2.8536e-05 | 0.0007064 | 23.7545
Dn | -x |  | -x |  | +x |  | +x |  | 0.038851 | -0.010945 | -0.27094 | -0.30979
n finali (mol) | 0,00428 - x |  | 0,00666 - x |  | 0,00909 + x |  | 0,0298 + x |  |  |  | 24.7545 | 0.0004359
[11 empty] | 23.7545 | 0.054553
24.7545 | = | (0,00909+x)(0,0298+x)/(0,00428-x)(0,00666-x) | [8 empty] | -0.30979 | 0.23356
x (mol) | 0.0016045 | [9 empty] | 0.0007064 | 0.011437
n finali (mol) | 0.0026795 |  | 0.0050566 |  | 0.010693 |  | 0.031366 | 0.049796 |  |  |  | 0.0016045
| diminuiscono |  | diminuiscono |  | aumentano |  | aumentano
Verifica Keq | 24.7545

## Foglio2
| CO | + | H2O | <--> | CO2 | + | H2
| 1.1 |  | 1.1 |  | 0 |  | 0
| 1,10-x |  | 1,10-x |  | x |  | x | 1.21 | 3 | 0.53778 | 3
[8 empty] | 4.84 | -8.8 | -1.4667 | -12.4
| 0.36667 |  | 0.36667 |  | 0.73333 |  | 0.73333 | -8.8 | 4.84 | 1.8678 | 6.9333
| 1 |  | 1 |  | 0 |  | 0 |  | 19.36 | -2.7333 | 70.56
| 1.3667 |  | 1.3667 |  | 0.73333 |  | 0.73333 |  | 4.4 | 7.4711 | 8.4
[9 empty] | 2.2 | -10.9333 | 3.4667
Qc | 0.28792 | [7 empty] | 0.73333 |  | 0.66667
| 0.7 |  | 0.7 |  | 1.4 |  | 1.4
Kc | 4